## Sheet1
FRIO					CALIENTE

26.6	28.1	27.1	27					28	27.4	31.9	27.8
26.7	28	27.1	27.2					32.8	32.7	34	32.3
26.9	27.4	27.1	27.5					34	34.5	34.5	34
27	27.3	27.2	27.7					34.4	35	34.8	34.6
27.2	27.4	27.3	27.9					34.7	35.3	35	34.9
27.4	27.4	27.3	28.1					34.9	35.4	35.1	35.1
27.5	27.5	27.4	28.3					35	35.5	35.2	35.3
27.6	27.6	27.5	28.5					35	35.5	35.2	35.3
27.8	27.7	27.6	28.7					35	35.5	35.3	35.4
27.8	27.8	27.7	28.9					35	35.4	35.3	35.4

27.25	27.62	27.33	27.98					33.88	34.22	34.63	34.01

Final value	27.545	gradosC					Final value	34.185	gradosC
This color is	BLUE	RGB(0,0,255)					This color is	RED	RGB(255,0,0)

Temp values vs B values					Temp values vs R values
min value	26	RGB(0,0,0)					max value	35	RGB(255,0,0)
max value	35	RGB(0,0,255)					min value	26	RGB(0,0,0)

		here is changing B values					here is changing R values

Then	when	Bv=	0					Then	when	Rv=	0
		temp=	35					temp=	27

	and	Bv=	255					and	Rv=	255
		temp=	27					temp=	35

Blue color equation:		Bv=	B*temp + A	Then:	temp=	27			Blue color equation:		Bv=	B*temp + A	Then:	temp=	35
m=	-31.875	A=	1115.625		Bv=	255			m=	31.875	A=	-860.625		Bv=	255
		B=	-31.875					B=	31.875